## Sheet1
Thru Screw / Terminals	Signal	328p / Input	328p / Output	In middle area?	In IMA / Harness?	Expecting / to use?	Name	Notes	Wire color…	...at Connector
IN/OUT	METSCI1	-	-	Y	Y	N	SoC to gauge
IN/OUT	METSCI2	-	-	Y	Y	N	SoC to gauge
IN/OUT	Hline	-	-	Y	Y	N	data
IN/OUT	Kline	-	-	Y	?	N	data
IN/OUT	QBAT	-	-	Y	Y	N	SoC to ECM
IN/OUT	VSS	1	-	Y	Y	Y	vehicle speed	Prevent assist below speed
IN/OUT	NEP	2	-	Y	Y	Y	Engine RPM	If VSS * c != NEP, clutch is in
IN/OUT	+12V	-	-	Y	Y	Y
IN/OUT	ENGGND	-	-	Y	Y	Y
IN/OUT	CMDPWR	3	4	Y	Y	Y
IN/OUT	MAMODE1	5	6	Y	Y	Y
IN/OUT	MAMODE2	7	8	Y	Y	Y

RJ45 / Controls
1	ENGGND	-	-	-	-	-
2	POT	9	-	-	-	-
3	+5V	-	-	-	-	-
4	MODESEL1	10	-	-	-	-
5	ENGGND	-	-	-	-	-
6	MODESEL2	11	-	-	-	-
7	BUTTON	12	-	-	-	-
8	ENGGND	-	-	-	-	-

SPI Header
	MISO	-	13	-	-	-
	MOSI	14	-	-	-	-
	ENGGND	-	-	-	-	-
	CS	15	-	-	-	-

Other
onboard	Beeper	-	16	-	-	-
screw	'extra’	17	-	-	-	-
screw	clutch	18	-	N	N	N		Don’t need to MT.
screw	brake	19	-	Y	N	Y		0V: Not braking, 12V: braking	GRN/WHT	C601 (passenger)
screw	TPS	20	-	N	N	?	Throttle position	Allows neat features